## Sheet1
Index | Menge | Teilenummer | Hersteller-Teilenummer | Beschreibung | Kundenreferenz | Lieferrückstände | Stückpreis | Gesamtpreis
1 | 3 | 768-1135-1-ND | FT230XS-R | IC USB SERIAL BASIC UART 16SSOP | MP | 0 | 1.84 | 5.52
2 | 1 | 2070-OM-O2SP-ND | OM-O2SP | OMEGA2S+ | MP | 0 | 11.15 | 11.15
3 | 2 | 1278-1021-ND | W5500 | IC CTLR 3-1 ETH TCP/IP 48LQFP | MP | 0 | 3.57 | 7.14
4 | 3 | 114-00841-68-1-ND | 114-00841-68 | CONN MICRO SD CARD PUSH-PULL R/A | MP | 0 | 1.18 | 3.54
5 | 1 | 568-12508-ND | LPC11U68JBD48E | IC MCU 32BIT 256KB FLASH 48LQFP | MP | 0 | 4.89 | 4.89
6 | 1 | 497-18745-1-ND | STM32F070CBT6TR | IC MCU 32BIT 128KB FLASH 48LQFP | MP | 0 | 2.14 | 2.14
7 | 3 | 455-1791-1-ND | BM05B-SRSS-TB(LF)(SN) | CONN HEADER SMD 5POS 1MM | MP | 0 | 0.68 | 2.04
8 | 1 | 455-3709-ND | A05SR05SR30K152A | JUMPER 05SR-3S - 05SR-3S 6" | MP | 0 | 1.26 | 1.26
9 | 1 | 455-3711-ND | A05SR05SR30K305A | JUMPER 05SR-3S - 05SR-3S 12" | MP | 0 | 1.59 | 1.59
10 | 10 | 311-3422-1-ND | CC0805KRX5R5BB475 | CAP CER 4.7UF 6.3V X5R 0805 | MP | 0 | 0.11 | 1.1
11 | 3 | ATSAMD21E16B-MFTCT-ND | ATSAMD21E16B-MFT | IC MCU 32BIT 64KB FLASH 32QFN | KW | 0 | 1.92 | 5.76
12 | 10 | AP2112K-3.3TRG1DICT-ND | AP2112K-3.3TRG1 | IC REG LINEAR 3.3V 600MA SOT25 | KW | 0 | 0.325 | 3.25
13 | 5 | 2073-USB3150-30-075-ACT-ND | USB3150-30-075-A | MICRO B PLUG, VERTICAL, TH, 30", | KW | 0 | 0.84 | 4.2
14 | 1 | 277-13872-ND | 1745904 | TERM BLOCK PLUG 3POS STR 3.81MM | MP | 0 | 2.93 | 2.93
15 | 10 | 160-1445-1-ND | LTST-C191KFKT | LED ORANGE CLEAR SMD | MP | 0 | 0.167 | 1.67
[7 empty] | ohne MwSt. | mit MwSt.
[6 empty] | KW | 13.21 | 15.7199
[6 empty] | MP | 44.97 | 53.5143
[6 empty] | Gesamt: | 58.18 | 69.2342